## GPON OLT
| name | OID
ONU ID list | ontBaseInfoEntry | 1.3.6.1.4.1.8888.1.14.2.4.1.1.1
ONU RX power | ontRXPower | 1.3.6.1.4.1.8888.1.14.2.4.1.4.1.5
ONU TX Power | ontTXPower | 1.3.6.1.4.1.8888.1.14.2.4.1.4.1.6
ONU distance | ontDistance | 1.3.6.1.4.1.8888.1.14.2.4.1.1.1.7
ONU model | ontType | 1.3.6.1.4.1.8888.1.14.2.4.1.3.1.20
ONU OEM
ONU serial number | ontSn | 1.3.6.1.4.1.8888.1.14.2.4.1.1.1.8
ONU Uptime | ontUpDownTime | 1.3.6.1.4.1.8888.1.14.2.4.1.1.1.14
ONU Temperature | ontTemperature | 1.3.6.1.4.1.8888.1.14.2.4.1.4.1.8
ONU Online and offline | ontOnOfflineTime | 1.3.6.1.4.1.8888.1.14.2.4.1.1.1.13
ONU current | ontBiasCurrent | 1.3.6.1.4.1.8888.1.14.2.4.1.4.1.7
ONU voltage | ontVoltage | 1.3.6.1.4.1.8888.1.14.2.4.1.4.1.4
ONU last offline reason | ontOfflineReason | 1.3.6.1.4.1.8888.1.14.2.4.1.1.1.12
ONU port mapping
ONU previous software version | ontSecondSwVersion | 1.3.6.1.4.1.8888.1.14.2.4.1.2.1.8
ONU description | ontDescription | 1.3.6.1.4.1.8888.1.14.2.4.1.1.1.4
ONU device type | ontDeviceType | 1.3.6.1.4.1.8888.1.14.2.4.1.1.1.5
ONU RX usage |  | N/A
ONU TX usage |  | N/A
ONU voice port information |  | N/A
ONU ethernet port information | ontEthportAdminStatus | 1.3.6.1.4.1.8888.1.14.2.4.2.1.1.5
ONU TDM port information | ontTdmPortsNum | 1.3.6.1.4.1.8888.1.14.2.4.1.3.1.8
ONU MOCA port information | ontMocaPortsNum | 1.3.6.1.4.1.8888.1.14.2.4.1.3.1.9
ONU Equipment ID | ontEquipmentId | 1.3.6.1.4.1.8888.1.14.2.4.1.2.1.6
ONU present software version | ontMainSwVersion | 1.3.6.1.4.1.8888.1.14.2.4.1.2.1.7
ONU devcie type
ONU olttxPower | ontOltTxPower | 1.3.6.1.4.1.8888.1.14.2.4.1.4.1.12
ONU oltRxPower | ontOltRxPower | 1.3.6.1.4.1.8888.1.14.2.4.1.4.1.11
PON SFP OEM/ WAN SFP OEM
PON high TX power / txPowerHighThrsh | sfpTXPowerHighThreshold | 1.3.6.1.4.1.8888.1.14.2.3.3.1.21
PON Low TX power / | sfpTXPowerLowThreshold | 1.3.6.1.4.1.8888.1.14.2.3.3.1.22
PON LOW RX power | sfpRXPowerLowThreshold | 1.3.6.1.4.1.8888.1.14.2.3.3.1.19
PON RX power ( only for wan link) | sfpRXPower | 1.3.6.1.4.1.8888.1.14.2.3.3.1.17
PON high RX power | sfpRXPowerHighThreshold | 1.3.6.1.4.1.8888.1.14.2.3.3.1.18
PON TX power | sfpTXPower | 1.3.6.1.4.1.8888.1.14.2.3.3.1.20
PON temperature/wan temperature | sfpTemperature | 1.3.6.1.4.1.8888.1.14.2.3.3.1.12
Connector type/wan connector type | sfpConnectorType | 1.3.6.1.4.1.8888.1.14.2.3.3.1.5
PON MAC | sysIfMACAddr | 1.3.6.1.4.1.8888.1.2.1.1.1.1
SFP serail number/portSno | sfpManuSerialNumber | 1.3.6.1.4.1.8888.1.14.2.3.3.1.9
SFP current/wan sfp current | sfpBiasCurrent | 1.3.6.1.4.1.8888.1.14.2.3.3.1.14
SFP voltage/wan sfp voltage | sfpVoltage | 1.3.6.1.4.1.8888.1.14.2.3.3.1.13
SFP manufacture date/portManDate/wan mauf date | sfpManufacturingDate | 1.3.6.1.4.1.8888.1.14.2.3.3.1.10
PON Uptime
PON Tx Wave Length | sfpWaveLength | 1.3.6.1.4.1.8888.1.14.2.3.3.1.6
PON Rx multicast | ifInMulticastPkts | 1.3.6.1.2.1.31.1.1.1.2
PON TX multicast | ifOutMulticastPkts | 1.3.6.1.2.1.31.1.1.1.4
PON RX broadcast | ifInBroadcastPkts | 1.3.6.1.2.1.31.1.1.1.3
PON TX broadcast | ifOutBroadcastPkts | 1.3.6.1.2.1.31.1.1.1.5
WAN fiber low RX power
WAN fiber RX power
WAN fiber high RX power
WAN port type (fiber or copper) | sfpCompliance | 1.3.6.1.4.1.8888.1.14.2.3.3.1.4
OLT temperature | boxTemperature | 1.3.6.1.4.1.8888.1.14.4.4
Olt fan insert | gponFanInsertStatus | 1.3.6.1.4.1.8888.1.14.4.3.1
OLT fan running status | N/A
OLT fan speed | N/A
OLT power inserted | powerInsertedStatus | 1.3.6.1.4.1.8888.1.14.4.2.1.1.2
OLT power runnning satus | powerRunningStatus | 1.3.6.1.4.1.8888.1.14.4.2.1.1.3
OLT RamCapacity | memorySize memoryIdle | 1.3.6.1.4.1.8888.1.2.1.1.2.12 1.3.6.1.4.1.8888.1.2.1.1.2.13
OLT slot info | statusSlotPrimaryTable | 1.3.6.1.4.1.8888.1.14.2.2.1
OLT bootrom version | softwareVersion bootromVersion | 1.3.6.1.4.1.8888.1.2.1.1.2.2 1.3.6.1.4.1.8888.1.2.1.1.2.9
OLT Make
OLT Model Number | 1.3.6.1.4.1.8888.1.2.1.1.2.15
OLT Hardware Serial Number | 1.3.6.1.4.1.8888.1.2.1.1.2.8 1.3.6.1.4.1.8888.1.2.1.1.2.19
OLT MAC Address | 1.3.6.1.4.1.8888.1.2.1.1.1.1
OLT Operating System | 1.3.6.1.4.1.8888.1.2.1.1.2.2
Bandwidth Configure on PON Port | 1.3.6.1.4.1.8888.1.2.2.1.2.1.1.7
Bandwidth capacity on PON Port | 1.3.6.1.4.1.8888.1.2.2.1.2.1.1.8
Bandwidth Utilization PON Port
1.3.6.1.4.1.8888.1.14.2.3.5.1
Uplink Port Status
1.3.6.1.4.1.8888.1.2.2.1.2.1.1.4
OLT Pon Port Status | 1.3.6.1.4.1.8888.1.2.2.1.2.1.1.14
1.3.6.1.4.1.8888.1.14.2.3.4.1.3
OLT Pon port Bandwidth Utilization | 1.3.6.1.4.1.8888.1.14.2.3.5.1
Duplex status | 1.3.6.1.4.1.8888.1.2.2.1.2.1.1.8
Interface type | 1.3.6.1.4.1.8888.1.2.2.1.2.1.1.2
Optical interface RX | 1.3.6.1.4.1.8888.1.14.2.3.3.1.17
Optical interface TX | 1.3.6.1.4.1.8888.1.14.2.3.3.1.20
SFP Temperature | 1.3.6.1.4.1.8888.1.14.2.3.3.1.12
SFP Wavelength | 1.3.6.1.4.1.8888.1.14.2.3.3.1.6
Speed | 1.3.6.1.4.1.8888.1.14.2.3.3.1.25
vlan list | 1.3.6.1.2.1.17.7.1.4.3.1.5
CPU status (GET) | 1.3.6.1.4.1.8888.1.2.1.1.2.25
Memory status (GET) | 1.3.6.1.4.1.8888.1.2.1.1.2.26
temperature | 1.3.6.1.4.1.8888.1.14.2.1.3.3
fan speed | 1.3.6.1.4.1.8888.1.14.4.3.2.1.2
power status | 1.3.6.1.4.1.8888.1.14.4.2.1.1

## EPON OLT
| name | OID
ONU ID list | eponOnuInfoEntry | 1.3.6.1.4.1.8888.1.13.3.1.1
ONU RX power | eponOnuOpmRxPower | 1.3.6.1.4.1.8888.1.13.3.3.1.8
ONU TX Power | eponOnuOpmTXPower | 1.3.6.1.4.1.8888.1.13.3.3.1.7
ONU distance | eponOnuTestDistance | 1.3.6.1.4.1.8888.1.13.3.1.1.18 没有切换到距离
ONU model | eponOnuModel | 1.3.6.1.4.1.8888.1.13.3.1.1.8
eponOnuId | epon ONU mac | 1.3.6.1.4.1.8888.1.13.3.1.1.9
eponOnuRegTime | eponOnuRegTime | 1.3.6.1.4.1.8888.1.13.3.1.1.19
ONU Temperature | eponOnuOpmTemperature | 1.3.6.1.4.1.8888.1.13.3.3.1.4
ONU Online and offline | ontOnOfflineTime
ONU current | eponOnuOpmBias | 1.3.6.1.4.1.8888.1.13.3.3.1.6
ONU voltage | eponOnuOpmVcc | 1.3.6.1.4.1.8888.1.13.3.3.1.5
eponOnuOfflineReason | eponOnuOfflineReason | 1.3.6.1.4.1.8888.1.13.3.1.1.23
ONU port mapping
eponOnuSoftVersion | eponOnuSoftVersion | 1.3.6.1.4.1.8888.1.13.3.1.1.10
ONU description | ontDescription | 1.3.6.1.4.1.8888.1.13.3.1.1.5
ONU RX usage |  | N/A
ONU TX usage |  | N/A
ONU voice port information |  | N/A
eponUniOperationStatus | eponUniOperationStatus | 1.3.6.1.4.1.8888.1.13.4.1.1.6 Value list: 1: linkUp(1) 2: linkDown(0)
ONU Equipment ID | ontEquipmentId | 1.3.6.1.4.1.8888.1.14.2.4.1.2.1.6
ONU present software version | ontMainSwVersion | 1.3.6.1.4.1.8888.1.14.2.4.1.2.1.7
ONU devcie type
PON port
PON RX power | eponPonOpmRxPower | 1.3.6.1.4.1.8888.1.13.2.2.1.7
PON TX power | eponPonOpmTXPower | 1.3.6.1.4.1.8888.1.13.2.2.1.6
PON temperature/wan temperature | eponPonOpmTemperature | 1.3.6.1.4.1.8888.1.13.2.2.1.3
sys MAC | sysIfMACAddr | 1.3.6.1.4.1.8888.1.2.1.1.1.1
SFP current/wan sfp current | eponPonOpmBias | 1.3.6.1.4.1.8888.1.13.2.2.1.5
SFP voltage/wan sfp voltage | eponPonOpmVcc | 1.3.6.1.4.1.8888.1.13.2.2.1.4
PON Uptime
PON Rx multicast | ifInMulticastPkts | 1.3.6.1.2.1.31.1.1.1.2
PON TX multicast | ifOutMulticastPkts | 1.3.6.1.2.1.31.1.1.1.4
PON RX broadcast | ifInBroadcastPkts | 1.3.6.1.2.1.31.1.1.1.3
PON TX broadcast | ifOutBroadcastPkts | 1.3.6.1.2.1.31.1.1.1.5
WAN fiber low RX power
WAN fiber RX power
eponOltName | eponOltName | 1.3.6.1.4.1.8888.1.13.1.1.1
eponOltDeviceUpTime | eponOltDeviceUpTime | 1.3.6.1.4.1.8888.1.13.1.1.3
OLT temperature | eponBoardTemperature | 1.3.6.1.4.1.8888.1.13.1.2.1.8
OLT fan running status | N/A
OLT fan speed | N/A
OLT power inserted | powerInsertedStatus
OLT power runnning satus | powerRunningStatus
OLT RamCapacity | memorySize memoryIdle | 1.3.6.1.4.1.8888.1.2.1.1.2.12 1.3.6.1.4.1.8888.1.2.1.1.2.13
OLT softwareVersion | softwareVersion | 1.3.6.1.4.1.8888.1.2.1.1.2.2
OLT Make
OLT Model Number | 1.3.6.1.4.1.8888.1.2.1.1.2.15
OLT Hardware Serial Number | 1.3.6.1.4.1.8888.1.2.1.1.2.8 1.3.6.1.4.1.8888.1.2.1.1.2.19
OLT MAC Address | 1.3.6.1.4.1.8888.1.2.1.1.1.1
OLT Operating System FW | 1.3.6.1.4.1.8888.1.2.1.1.2.2
Bandwidth Configure on PON Port | 1.3.6.1.4.1.8888.1.2.2.1.2.1.1.7
Bandwidth capacity on PON Port | 1.3.6.1.4.1.8888.1.2.2.1.2.1.1.8
Bandwidth Utilization PON Port
1.3.6.1.4.1.8888.1.14.2.3.5.1
Uplink Port Status
1.3.6.1.4.1.8888.1.2.2.1.2.1.1.4
OLT Pon Port Status | 1.3.6.1.4.1.8888.1.2.2.1.2.1.1.14
OLT Pon port Bandwidth Utilization | 1.3.6.1.4.1.8888.1.14.2.3.5.1
Duplex status | 1.3.6.1.4.1.8888.1.2.2.1.2.1.1.8
Interface type | 1.3.6.1.4.1.8888.1.2.2.1.2.1.1.2
Optical interface RX | 1.3.6.1.4.1.8888.1.13.2.2.1.7
Optical interface TX | 1.3.6.1.4.1.8888.1.13.2.2.1.6
SFP Temperature | 1.3.6.1.4.1.8888.1.13.2.2.1.3
vlan list | 1.3.6.1.2.1.17.7.1.4.3.1.5
CPU status (GET) | 1.3.6.1.4.1.8888.1.2.1.1.2.25
Memory status (GET) | 1.3.6.1.4.1.8888.1.2.1.1.2.26